U6
P1
P2
U7
U1
U2
U3
U4
U5
P3
U16
U12
U13
U14
U15
U8
U10
U11
U9
U18
U17
U19
U20
U21
U22
U23
P4
SW1
SW2
SW4
SW5
SW6
SW3

---
U1	Z80A-CPU
U2	MK2716 (@0000)
U3	MK2716 (@0800) – empty
U4	TMM2016 (@1000)
U5	TMM2016 (@1800)
U6	74LS245
U7	74LS245
U8	74S163
U9	74S04
U10	74LS138
U11	74LS139
U12	Z80A-CTC
U13	Z80A-SIO/0
U14	Z80A-PIO
U15	Z80A-PIO
U16	HDSP-2111 (5x7 8-char display)
U17	20.000MHz Oscillator
U18	components:
R1: 1,16 – 330 R
R2: 2,15 – 33K R
D1: 3,14 – D (anode=3)
R3: 4,13 – 68 R
C1: 5,12 - +C
R4: 7,10 – 5.6K R
U19	74LS14
U20	74LS08
U21	74LS32
U22	MC1489
U23	MC1488
SW1	SPDT pushbutton – RESET
SW2	SPDT pushbutton – NMI
SW3	SPDT toggle – 4800/9600
SW4	SPDT toggle
SW5	SPDT toggle
SW6	SPDT toggle
P1	DIP14 socket – I/O expansion
P2	DIP14 socket – I/O expansion
P3	IDC50-M – GPIO?
P4	DIP14 socket – RS-232