U6
P1
P2
U7
U1
U2
U3
U4
U5
P3
U16
U12
U13
U14
U15
U8
U10
U11
U9
U18
U17
U19
U20
U21
U22
U23
P4
SW1
SW2
SW4
SW5
SW6
SW3

---
U1	Z80A-CPU
U2	MK2716 (@0000)
U3	MK2716 (@0800) – empty
U4	TMM2016 (@1000)
U5	TMM2016 (@1800)
U6	74LS245
U7	74LS245
U8	74S163
U9	74S04
U10	74LS138
U11	74LS139
U12	Z80A-CTC
U13	Z80A-SIO/0
U14	Z80A-PIO
U15	Z80A-PIO
U16	HDSP-2111 (5x7 8-char display)
U17	20.000MHz Oscillator
U18	Discrete components:
R1:	1,16	330 R
R2:	2,15	33K R
D1:	+3,14	D
R3:	4,13	68 R
C1:	+5,12	C (electrolytic)
6,11	empty
R4:	7,10	5.6K R
8,9	empty
U19	74LS14
U20	74LS08
U21	74LS32
U22	MC1489
U23	MC1488
SW1	SPDT pushbutton – RESET
SW2	SPDT pushbutton – NMI
SW3	SPDT toggle – 4800/9600 (up/down)
SW4	SPDT toggle
SW5	SPDT toggle
SW6	SPDT toggle
P1	DIP14 socket – I/O expansion
P2	DIP14 socket – I/O expansion
P3	FCC50-M – GPIO (Z80A-PIOs)
P4	DIP14 socket – RS-232